## 3-全屋大家电采购需求清单
江东新区高校区安居房项目二期51套住宅家电采购及安装采购需求清单
序号 | 功能空间 | 产品名称 | 规格型号及详细技术参数 | 参考图片 | 单位 | 单户数量 | 备注
85户型
1 | 客厅 | 2.0匹柜式空调 | 1、★匹数：2.0匹立柜式空调； 2、★参数：一级能效，冷暖两用，变频 3、★国标3C认证， 其他:完成工作所需一切内容，满足设计、技术规范及验收规范要求，并符合询比采购文件的技术标准、要求，含支架、铜管、安装等 | =DISPIMG("ID_BAE39FDB37AF4EA2AEACC32E81FBEA37",1) | 台 | 1
2 | 主卧 | 1匹壁挂式空调 | 1、★匹数：1.0匹壁挂空调； 2、★参数：一级能效，冷暖空调； 3、★国标3C认证 其他:完成工作所需一切内容，满足设计、技术规范及验收规范要求，并符合询比采购文件的技术标准、要求，含支架、铜管、安装等 | =DISPIMG("ID_14D360C99C6B43939761DDF8D883EB6C",1) | 台 | 2
3 | 厨房 | 电冰箱 | 1.名称:冰箱 2.★规格：宽500-550mm；深500-600mm；高1700-1900mm 3.▲面板材质：金属 4.▲外观 ：白色 5.▲制冷方式:风冷 6.开合方式:≥二门式; 7.▲容积≥250L 8.★是否变频:变频 9.★国标3C认证 10. ★能效等级：一级； 11.其他:完成工作所需一切内容，满足设计、技术规范及验收规范要求，并符合询比采购文件的技术标准、要求 | =DISPIMG("ID_23D786411C6D423C9C75E3BBA79FD137",1) | 台 | 1
4 | 厨房 | 燃气热水器 | 1.名称:燃气热水器 2.★面板材质：金属 3.★能效等级：一级； 4.▲容积：≥13L 5.是否变频:增压变频 6.★国标3C认证 7.其他:完成工作所需一切内容，满足设计、技术规范及验收规范要求，并符合询比采购文件的技术标准、要求 | =DISPIMG("ID_9EFC663B96C14BF58989CF2439BBA3E1",1) | 套 | 1
5 | 卫生间 | 洗衣机 | 1.名称:滚筒洗衣机 2.★规格：宽500~650mm，深450~650mm，高800~880mm 3.★能效等级:一级; 4.▲洗涤容积:≥10kg 5.▲是否变频:变频电机 6.包含上下水软管 7.★国标3C认证 8.其他:完成工作所需一切内容，满足设计、技术规范及验收规范要求，并符合询比采购文件的技术标准、要求 | =DISPIMG("ID_9819460697C94FB2A5BE03D1565DDFF6",1) | 台 | 1
99户型
1 | 客厅 | 2.0匹柜式空调 | 1、★匹数：2.0匹立柜式空调； 2、★参数：一级能效，冷暖两用，变频 3、★国标3C认证 其他:完成工作所需一切内容，满足设计、技术规范及验收规范要求，并符合询比采购文件的技术标准、要求，含支架、铜管、安装等 | =DISPIMG("ID_BAE39FDB37AF4EA2AEACC32E81FBEA37",1) | 台 | 1
2 | 主卧 | 1匹壁挂式空调 | 1、★匹数：1.0匹壁挂空调； 2、★参数：一级能效，冷暖空调； 3、★国标3C认证 其他:完成工作所需一切内容，满足设计、技术规范及验收规范要求，并符合询比采购文件的技术标准、要求，含支架、铜管、安装等 | =DISPIMG("ID_14D360C99C6B43939761DDF8D883EB6C",1) | 台 | 3
3 | 厨房 | 电冰箱 | 1.名称:冰箱 2.★规格：宽500-550mm；深500-600mm；高1700-1900mm 3.▲面板材质：金属 4.▲外观 ：白色 5.▲制冷方式:风冷 6.开合方式:≥二门式; 7.▲容积≥250L 8.★是否变频:变频 9.★国标3C认证 10. ★能效等级：一级； 11.其他:完成工作所需一切内容，满足设计、技术规范及验收规范要求，并符合询比采购文件的技术标准、要求 | =DISPIMG("ID_23D786411C6D423C9C75E3BBA79FD137",1) | 台 | 1
4 | 厨房 | 燃气热水器 | 1.名称:燃气热水器 2.★面板材质：金属 3.★能效等级：一级； 4.▲容积：≥16L 5.是否变频:增压变频 6.★国标3C认证 7.其他:完成工作所需一切内容，满足设计、技术规范及验收规范要求，并符合询比采购文件的技术标准、要求 | =DISPIMG("ID_9EFC663B96C14BF58989CF2439BBA3E1",1) | 套 | 1
5 | 卫生间 | 洗衣机 | 1.名称:滚筒洗衣机 2.★规格：宽500~650mm，深450~650mm，高800~880mm 3.★能效等级:一级; 4.▲洗涤容积:≥10kg 5.▲是否变频:变频电机 6.包含上下水软管 7.★国标3C认证 8.其他:完成工作所需一切内容，满足设计、技术规范及验收规范要求，并符合询比采购文件的技术标准、要求 | =DISPIMG("ID_9819460697C94FB2A5BE03D1565DDFF6",1) | 台 | 1
119户型
1 | 客厅 | 2.0匹柜式空调 | 1、★匹数：2.0匹立柜式空调； 2、★参数：一级能效，冷暖两用，变频 3、★国标3C认证 其他:完成工作所需一切内容，满足设计、技术规范及验收规范要求，并符合询比采购文件的技术标准、要求，含支架、铜管、安装等 | =DISPIMG("ID_BAE39FDB37AF4EA2AEACC32E81FBEA37",1) | 台 | 1
2 | 主卧 | 1匹壁挂式空调 | 1、★匹数：1.0匹壁挂空调； 2、★参数：一级能效，冷暖空调； 3、★国标3C认证 其他:完成工作所需一切内容，满足设计、技术规范及验收规范要求，并符合询比采购文件的技术标准、要求，含支架、铜管、安装等 | =DISPIMG("ID_14D360C99C6B43939761DDF8D883EB6C",1) | 台 | 4
3 | 厨房 | 电冰箱 | 1.名称:冰箱 2.★规格：宽500-550mm；深500-600mm；高1700-1900mm 3.▲面板材质：金属 4.▲外观 ：白色 5.▲制冷方式:风冷 6.开合方式:≥二门式; 7.▲容积≥250L 8.★是否变频:变频 9.★国标3C认证 10. ★能效等级：一级； 11.其他:完成工作所需一切内容，满足设计、技术规范及验收规范要求，并符合询比采购文件的技术标准、要求 | =DISPIMG("ID_23D786411C6D423C9C75E3BBA79FD137",1) | 台 | 1
4 | 厨房 | 燃气热水器 | 1.名称:燃气热水器 2.★面板材质：金属 3.★能效等级：一级； 4.▲容积：≥16L 5.是否变频:增压变频 6.★国标3C认证 7.其他:完成工作所需一切内容，满足设计、技术规范及验收规范要求，并符合询比采购文件的技术标准、要求 | =DISPIMG("ID_9EFC663B96C14BF58989CF2439BBA3E1",1) | 套 | 1
5 | 卫生间 | 洗衣机 | 1.名称:滚筒洗衣机 2.★规格：宽500~650mm，深450~650mm，高800~880mm 3.★能效等级:一级; 4.▲洗涤容积:≥10kg 5.▲是否变频:变频电机 6.包含上下水软管 7.★国标3C认证 8.其他:完成工作所需一切内容，满足设计、技术规范及验收规范要求，并符合询比采购文件的技术标准、要求 | =DISPIMG("ID_9819460697C94FB2A5BE03D1565DDFF6",1) | 台 | 1